## Choke
Упражнения по работе с макросами Unifloc VBA |  |  |  |  | версия | 7.8
Расчет характеристики штуцера
Физико - химические свойства флюида PVT
| γo | 0.87 |  | 870 | кг/м3
| γw | 1 |  | 1000 | кг/м3
| γg | 0.8 |  | 0.976 | кг/м3
| Rsb | 80 | м3/м3 | 91.954 | м3/т
| Rp | 80 | м3/м3 | 91.954 | м3/т
| Pb cal | 120 | атмa | 121.59 | МПа
| Tres | 100 | С | 212 | Ф
| Bob cal | 1.2 | м3/м3
| μob cal | 1 | сП
Параметры потока флюида
| fw | 20 | %
| Температура на входе | 30 | С
Конструкция
| Диаметр трубы | 70 | мм
| Диаметр штуцера | 10 | мм
| PVT строка | gamma_gas:0,800;gamma_oil:0,870;gamma_wat:1,000;rsb_m3m3:80,000;rp_m3m3:80,000;pb_atma:120,000;tres_C:100,000;bob_m3m3:1,200;muob_cP:1,000;PVTcorr:0;ksep_fr:0,000;pksep_atma:-1,000;tksep_C:-1,000;
|  | Калибровка аналитически | [10 empty] | Калибровка численно | [9 empty] | Сравнение соответствующих функций, использующих разные калибровки
Упражнение |  |  | calibr by MF_calibr_choke_fr | 0.10752 | [9 empty] | calibr fsolve | 0.10749 | разница в | 0.02414%
решения зависят от граничный уловий
| Дебит жидкости | 111 | м3/сут | [10 empty] | c_calibr_fr_min | 0 |  | c_calibr_fr_max 10 и 30 приводят к разным результатам
| Буферное давление | 250 | атм | [10 empty] | c_calibr_fr_max | 30 | [8 empty] | Относительные ошибки
| Рассчитать линейное давление | 100.0977 | 250 | 100.0977 | 30 | 0.10752 |  | Перепад давлений |  | 149.9023 | 30 | 0.10752 | Рассчитать линейное давление | 100.0977 | 250 | 100.0977 | 30 | 0.10749 | Перепад давления | 149.9023 | 30 | 0.10749 |  | 0% | 0% | 0% | 0% | 0.02414% | 0% | 0% | 0.02414%
|  | Pout, atma | p_intake_atma | p_out_atma | Tchoke_C | c_calibr_fr |  |  |  | dP_atm | Tchoke_C | c_calibr_fr |  | Pout, atma | p_intake_atma | p_out_atma | Tchoke_C | c_calibr_fr |  | dP_atm | Tchoke_C | c_calibr_fr
| Линейное давление | 100 | атм
| Рассчитать буферное давление | 250 | 250 | 100 | 30 | 0.10752 |  | Перепад давлений |  | 150 | 30 | 0.10752 | Рассчитать буферное давление | 250 | 250 | 100 | 30 | 0.10749 | Перепад давлений | 150 | 30 | 0.10749 |  | 0% | 0% | 0% | 0% | 0.02414% | 0% | 0% | 0.02414%
|  | Pin, atma | p_intake_atma | p_out_atma | Tchoke_C | c_calibr_fr |  |  |  | dP_atm | Tchoke_C | c_calibr_fr |  | Pin, atma | p_intake_atma | p_out_atma | Tchoke_C | c_calibr_fr |  | dP_atm | Tchoke_C | c_calibr_fr
Рассчитать подстроечный параметр
|  | 0.10752 | 250 | 100 | 30 | 0.10752
|  | c_calibr_fr | p_intake_atma | p_out_atma | Tchoke_C | c_calibr_fr
| Рассчитать дебит через штуцер | [11 empty] | Рассчитать дебит через штуцер
|  | 111 | 250 | 100 | 30 | 0.10752 | [7 empty] | 110.9732 | 250 | 100 | 30 | 0.10749 | [5 empty] | 0.02414% | 0% | 0% | 0% | 0.02414%
|  | Qliq | p_intake_atma | p_out_atma | Tchoke_C | c_calibr_fr | [7 empty] | Qliq | p_intake_atma | p_out_atma | Tchoke_C | c_calibr_fr
графики для расчета потока через ограничение - штуцер
Дебит жидкости
| Рвых | 0 | 1 | 10 | 20 | 30 | 40 | 50 | 100 | 150 | 200 | 300 | 400
| 1 | 1 | 1.0099 | 2.3203 | 4.625 | 6.9062 | 9.1562 | 11.375 | 22 | 31.9375 | 41.0625 | 57.125 | 70.25
| 10 | 10 | 10.001 | 10.1025 | 10.415 | 10.9473 | 11.7285 | 12.7734 | 22.0312 | 31.9141 | 41.0547 | 57.1875 | 70.2344
| 20 | 20 | 20.0005 | 20.0528 | 20.2112 | 20.4761 | 20.8496 | 21.333 | 25.4492 | 32.3438 | 41.0547 | 57.1875 | 70.2344
| 30 | 30 | 30.0004 | 30.0362 | 30.1447 | 30.3259 | 30.5786 | 30.9045 | 33.6182 | 38.0273 | 43.8867 | 57.5391 | 70.3125
| 40 | 40 | 40.0003 | 40.028 | 40.1117 | 40.2515 | 40.4468 | 40.6982 | 42.7637 | 46.1328 | 50.5859 | 61.5625 | 73.125
| 50 | 50 | 50.0002 | 50.0231 | 50.0923 | 50.2075 | 50.3677 | 50.5737 | 52.2766 | 55.0293 | 58.6914 | 68.0176 | 78.3203
Какие параметры описывают гидравлический элемент штуцер? какие надо задать, а какие можно рассчитать?
Постройте зависимость давления на выходе из штуцера от дебита при различных диаметрах и давлениях на входе
Постройте зависимость давления на входе в штуцер от дебита. Для всех ли значений дебита можно построить такую зависимость?
Постройте описанные выше зависимости от газового фактора
Настройте модель штуцера по известному дебиту и перепаду давления. Как изменится дебит в этом случае при уменьшении диаметра штуцера