## ESP
Упражнения по работе с макросами Unifloc VBA |  |  |  |  | версия | 7.9
Анализ работы ЭЦН
Физико - химические свойства флюида
| γo | 0.87 |  | 870 | кг/м3
| γw | 1 |  | 1000 | кг/м3
| γg | 0.8 |  | 0.976 | кг/м3
| Rsb | 80 | м3/м3 | 91.954 | м3/т
| Rp | 80 | м3/м3 | 91.954 | м3/т
| Pb cal | 120 | атмa | 121.59 | МПа
| Tres | 100 | С | 212 | Ф
| Bob cal | 1.2 | м3/м3
Данные по скважине
| Hmes | 2000 | м
| Hmes-Hvert | 0 | м
| Hpump | 1500 | м
| IDcas | 125 | мм
| ODtub | 73 | мм
| IDtub | 62 | мм
| Dintake | 100 | мм
| Pbuf | 20 | атм
| Pintake | 34 | атм
| Tintake | 80 | С
| Pdis | 150 | атм
| Pwf | 70 | атм
| Qliq | 50 | м3/сут
| fw | 0 | %
ЭЦН
| ЭЦН Qnom | 110 | м3/сут
| ЭЦН Hnom | 2000 | м
| F | 50 | Гц
| ЭЦН ID | 200 |  |  |  | PVT строка
| ЭЦН имя | ESP 538-5000 CP |  |  |  | gamma_gas:0,800;gamma_oil:0,870;gamma_wat:1,000;rsb_m3m3:80,000;rp_m3m3:80,000;pb_atma:120,000;tres_C:100,000;bob_m3m3:1,200;muob_cP:1,000;PVTcorr:0;ksep_fr:0,900;pksep_atma:80,000;tksep_C:80,000;gas_only:False;
| ЭЦН Qmax | 1058.4034
| Ступени | 137 | шт |  |  | ЭЦН строка
| Ksep гс | 90% |  |  |  | ESP_ID:200,00000;HeadNom_m:2000,00000;ESPfreq_Hz:50,00000;ESP_U_V:1000,00000;MotorPowerNom_kW:30,00000;t_intake_C:85,00000;t_dis_C:85,00000;KsepGS_fr:0,00000;ESP_energy_fact_Whday:0,00000;ESP_cable_type:0;ESP_Hmes_m:0,00000;ESP_gas_degradation_type:0;c_calibr_head:0,00000;c_calibr_rate:0,00000;c_calibr_power:0,00000;PKV_work_min:-1,00000;PKV_stop_min:-1,00000;cos_phi:-1,00000;
| Psep | 80 | атм
| Tsep | 80 | С
Пласт
| Pres | 250 | атм
| PI | 0.29284 | м3/сут/атм
| dT/dL | 3 | град/100 м
| N | 20
Упражнение |  | Вязкость | 1 | сП
Характеристика насоса |  | Доля газа | 0.5422 | [5 empty] | Давление на выходе |  | 150
[6 empty] | Снизу вверх |  |  | Сверху вниз
|  | Дебит | Напор, м | КПД, д.е. | Мощность, кВт | Перепад давления | Перепад температур | Давление на выходе | Перепад давления | Перепад температур | Давление на входе
|  | 1 | 2024.4243 | 0.0042845 | 76803.8601 | 77.4865 | 219 | 111.4865 | 126.377 | 0 | 23.623
|  | 52.9202 | 2020.5169 | 0.1315 | 86324.3036 | 136.4001 | 42.8338 | 170.4001 | 125.781 | 0 | 24.219
|  | 105.8403 | 1992.3773 | 0.24707 | 93625.3076 | 134.2528 | 19.7319 | 168.2528 | 124.0026 | 0 | 25.9974
|  | 158.7605 | 1949.8754 | 0.34661 | 99742.0166 | 129.559 | 11.9146 | 163.559 | 121.9022 | 0 | 28.0978
|  | 211.6807 | 1900.5287 | 0.42972 | 105537.2209 | 124.3291 | 8.1899 | 158.3291 | 119.7414 | 0 | 30.2586
|  | 264.6008 | 1849.5103 | 0.4971 | 111537.23 | 118.97 | 6.1314 | 152.97 | 117.5332 | 0 | 32.4668
|  | 317.521 | 1799.8897 | 0.55022 | 117983.9324 | 112.5788 | 4.8609 | 146.5788 | 115.1888 | 0 | 34.8112
|  | 370.4412 | 1752.8729 | 0.59111 | 124886.8548 | 103.6286 | 4.0474 | 137.6286 | 112.5278 | 0 | 37.4722
|  | 423.3613 | 1708.043 | 0.62197 | 132075.2221 | 84.146 | 3.6381 | 118.146 | 109.5195 | 0 | 40.4805
|  | 476.2815 | 1663.6 | 0.64495 | 139250.0167 | 0 | 0 | 34 | 106.0905 | 0 | 43.9095
|  | 529.2017 | 1616.6019 | 0.66179 | 146036.038 | 0 | 0 | 34 | 102.2008 | 0 | 47.7992
|  | 582.1218 | 1563.2046 | 0.67357 | 152033.962 | 0 | 0 | 34 | 97.7454 | 0 | 52.2546
|  | 635.042 | 1498.9023 | 0.68038 | 156872.4011 | 0 | 0 | 34 | 92.7183 | 0 | 57.2817
|  | 687.9622 | 1418.7678 | 0.68107 | 160259.9635 | 0 | 0 | 34 | 86.8187 | 0 | 63.1813
|  | 740.8824 | 1317.6931 | 0.67288 | 162037.3125 | 0 | 0 | 34 | 79.3682 | 0 | 70.6318
|  | 793.8025 | 1190.6296 | 0.65123 | 162229.2265 | 0 | 0 | 34 | 67.4779 | 0 | 82.5221
|  | 846.7227 | 1032.8285 | 0.60934 | 161096.6584 | 0 | 0 | 34 | 47.523 | 0 | 102.477
|  | 899.6429 | 840.0808 | 0.53801 | 159188.795 | 0 | 0 | 34 | 23.5738 | 0 | 126.4262
|  | 952.563 | 608.9585 | 0.42525 | 157395.1168 | 0 | 0 | 34 | 0 | 0 | 150
|  | 1005.4832 | 337.0539 | 0.25606 | 156997.4574 | 0 | 0 | 34 | 0 | 0 | 150
|  | 1058.4034 | 23.2209 | 0.01206 | 159722.0631 | 0 | 0 | 34 | 0 | 0 | 150
!
,
Дополнительные вопросы по упражению (направления исследований)
1. Какие параметры влияют на перепад давления в насосе?
2. Насколько сильно влияет вязкость на напорные характерситики ЭЦН?
3. Как влияет на работу ЭЦН изменение частоты?